## Arkusz1
pieczątka Wykonawcy |  |  |  |  | ZAŁ. NR 6
CPV 45112723-9roboty w zakresie ścieżek pieszych
KOSZTORYS OFERTOWY
Zadanie; REMONT ALEJEK W PARKU 700-LECIA W JĘDRZEJOWIE. III ETAP
Lp. | Podstawa | Opis | Jedn.obm. | Ilość | Cena jedn. | Wartość
1 | KNNR 6 0806-08 | Rozebranie obrzeży trawnikowych o wymiarach 8x30 cm na podsypce piaskowej z odwozem na 3km | m | 730 |  | 0
2 | KNNR 6 0802-03 | Rozebranie nawierzchni z mas mineralno-bitumicznych gr. 4 cm ręcznie z odwozem rumoszu na 3 km. | m2 | 1095 |  | 0
3 | KNNR 6 0801-02 | Rozebranie podbudowy z kruszywa gr. 6 cm mechanicznie z odwozem na 3 km. | m2 | 1095 |  | 0
4 | KNNR 6 0805-04 | Rozebranie schodów betonowych. | m2 | 18 |  | 0
5 | KNNR 6 0101-03 | Koryta wykonywane mechanicznie gł. 30 cm w gruncie kat. II-VI na całej szerokości alejek z odwozem na 3 km. | m2 | 1200 |  | 0
6 | KNNR 6 0104-03 | Warstwy odsączające wykonane i zagęszczane mechanicznie o gr.10 cm | m2 | 1200 |  | 0
7 | KNNR 6 0113-02 | Podbudowa z materiału kamiennego o frakcji 0-31,5 grubości warstwy po zagęszczeniu 20 cm. | m2 | 1200 |  | 0
8 | KNNR 6 0404-01 | Obrzeża betonowe o wymiarach 20x6 cm na podsypce piaskowej, spoiny wypełnione zaprawą cementową | m | 875 |  | 0
9 | KNNR 6 0502-02 | Nawierzchnie z kostki brukowej betonowej o nawierzchni z naturalnego nie barwionego kruszywa granitowego na podsypce z odsiewki kamiennej grubości 4 cm. Rodzaj kostki oznaczony nr 1 na załączonym rysunku. | m2 | 169 |  | 0
10 | KNNR 6 0502-02 | Nawierzchnie z kostki brukowej betonowej o nawierzchni z naturalnego nie barwionego kruszywa granitowego na podsypce z odsiewki kamiennej grubości 4 cm. Rodzaj kostki oznaczony nr 2 na załączonym rysunku. | m2 | 101 |  | 0
11 | KNNR 6 0502-02 | Nawierzchnie z kostki brukowej betonowej o nawierzchni z naturalnego nie barwionego kruszywa granitowego na podsypce z odsiewki kamiennej grubości 4 cm. Rodzaj kostki oznaczony nr 3 na załączonym rysunku. | m2 | 948 |  | 0
12 | KNNR 6 0502-03 | Ustawienie kostki typu krawężnik o wymiarach 10*12,4 i wysokości 20 cm na podsypce z odsiewki kamiennej grubości 4 cm. (schody) | m2 | 6 |  | 0
13 | KNNR 6 1302-02 | Oczyszczenie rowów z wyprofilowaniem dna i skarp z namułu gr. 20 cm | m | 60 |  | 0
14 | KNNR 6 1302-04 | Oczyszczenie przepustów śr. 0.6 m z namułu. | m | 33 |  | 0
15 | KNNR 6 0605-08 | Poszerzenie przepustu - rury betonowe o średnicy 60 cm | m | 1 |  | 0
16 | KNNR 1 0104-08 | Karczowanie pni o śr. 76-100 cm koparką podsiębierną w gruntach kat.I-II o normalnej wilgotności | szt. | 2 |  | 0
17 | kalkulacja własna | Inwentaryzacja powykonawcza całego Parku - 3 mapy
18 | kalkulacja własna | dokumentacja fotograficzna na płycie CD min 20 zdjęć
|  |  | RAZEM BRUTTO; |  | 0
|  | W tym podatek VAT 22% = | 0
|  | Wartość robót NETTO = | 0
podpis osoby/osób/ upoważnionej
pieczątka Wykonawcy |  |  |  |  | ZAŁ. NR 6
CPV 45112723-9 rob w zakresie kszt. placów zabaw
KOSZTORYS OFERTOWY
Zadanie; REMONT PLACU ZABAW W PARKU 700-LECIA W JĘDRZEJOWIE
Lp. | Podstawa | Opis | Jedn.obm. | Ilość | Cena jedn. | Wartość
1 |  | Demontaż istniejących urządzeń placu zabaw. | kpl | 1 |  | 0
2 | KNNR 1 0502-01 | Mechaniczne plantowanie powierzchni gruntu równiarką; grunt kat.I-III | m2 | 1040 |  | 0
3 | KNNR 6 0802-04 | Rozebranie nawierzchni z mas mineralno-bitumicznych gr. 4 cm mechanicznie | m2 | 104 |  | 0
4 | KNNR 6 1303-01 | Ułożenie trawy naturalnej rolowanej. | m2 | 214 |  | 0
5 | KNNR 6 0104-04 | Warstwy odsączające z piasku wykonane i zagęszczane mechanicznie o gr.30 cm | m2 | 826 |  | 0
6 | KNR 2-02 1801-02 | Cokoły betonowe z elementów prefabrykowanych. | m | 130 |  | 0
7 | KNR 2-02 1803-02 | Ogrodzenie z siatki powlekanej koloru żółtego wysokości 1.5 m na słupkach stalowych z rur o śr. 76/3.5 mm o rozstawie 2.4 m obsadzonych w cokole | m | 130 |  | 0
8 | KNR 2-02 1808-06 | Furtki wysokości 1.5 m; szerokość furtki 1,1 m z siatki w ramach stalowych na gotowych słupkach. | kpl. | 2 |  | 0
9 | KNR-W 2-25 0420-01 | Zakup i montaż tablicy "Regulamin użytkowania placu zabaw" | szt. | 1 |  | 0
10 | TZKNBK III -29 | Montaż poprzez zabetonowanie ławek w ilości 4 sztuk. | m3 | 2 |  | 0
11 | kalkulacja własna | Montaż urządzeń placu zabaw. | kpl | 1 |  | 0
|  |  | RAZEM BRUTTO; |  | 0
|  | W tym podatek VAT 22% = | 0
|  | Wartość robót NETTO = | 0
podpis osoby/osób/ upoważnionej