## Arkusz1
pieczątka Wykonawcy |  |  |  |  | ZAŁ. NR 4
CPV 45233220-7 Roboty w zakresie naw.dróg
KOSZTORYS OFERTOWY
Zadanie; PRZEBUDOWA DROGI GMINNEJ NR 001025T PRZĄSŁAW - PRZĄSŁAW MAŁY W KM 1+730 DO KM 2+040 DŁUGOŚCI 310 MB - III ETAP
Lp. | Podstawa | Opis | Jedn.obm. | Ilość | Cena jedn. | Wartość
1 | KNNR 6 1301-05 | Plantowanie poboczy obustronnie wykonywane mechanicznie przy grubości ścinania 20 cm z transportem urobku na 3 km szerokości 0,5m. | m2 | 310 |  | 0
2 | KNNR 6 1301-06 | Wyrównanie istniejącej podbudowy tłuczniem kamiennym sortowanym zagęszczanym mechanicznie o gr. średniej 10 cm. 310 mb * 4,8 mb | m3 | 149 |  | 0
3 | KNNR 6 1301-07 | Wyrównanie istniejącej podbudowy mieszanką minerano-bitumiczną asfaltową mechaniczne w ilości 75 kg/m2. | t | 105 |  | 0
4 | KNNR 6 1301-08 | Mechaniczne oczyszczenie i skropienie emulsją asfaltową na zimno podbudowy lub nawierzchni betonowej/bitumicznej; zużycie emulsji 0,5 kg/m2. | m2 | 1395 |  | 0
5 | KNNR 6 1301-09 | Nawierzchnie z mieszanek mineralno-bitumicznych asfaltowych o grubości 4 cm (warstwa ścieralna) | m2 | 1395 |  | 0
6 | KNNR 6 1301-10 | Kopanie rowów z odwozem urobku na 3 km w ilości 0,4 m3/mb. (obustronnie) | m3 | 248 |  | 0
7 | KNNR 6 1301-11 | Oczyszczenie przepustów śr. 0.6 m z namułu do 50% jego średnicy | m | 7 |  | 0
8 | KNNR 6 1301-12 | Przepusty rurowe pod zjazdami - rury betonowe o średnicy 50 cm ( 2 szt po 5 mb ) | m | 10 |  | 0
9 | KNNR 6 1301-13 | Przepusty rurowe pod zjazdami - ścianki czołowe dla rur o średnicy 50 cm | szt | 4 |  | 0
10 | KNNR 6 1301-14 | Wykonanie utwardzenia poboczy materiałem kamiennym przy średniej grubości utwardzenia 8 cm i szerokości 0,70 m. | m2 | 434 |  | 0
|  |  | RAZEM BRUTTO; |  | 0
|  | W tym podatek VAT 22% = | 0
|  | Wartość robót NETTO = | 0
podpis osoby/osób/ upoważnionej