## Arkusz1
pieczątka Wykonawcy |  |  |  |  | ZAŁ. NR 4
kod CPV 45233140-2 Roboty drogowe
KOSZTORYS OFERTOWY
Zadanie; PRZEBUDOWA DROGI GMINNEJ ŁYSAKÓW POD LASEM DŁUGOŚCI 600 MB SZEROKOŚCI 4,0 MB - I ETAP
Lp. | Podstawa | Opis | Jedn.obm. | Ilość | Cena jedn. | Wartość
1 d.1 | KNNR 1 0111-01 | Roboty pomiarowe - trasa dróg w terenie równinnym. | km | 0.6 |  | 0
2 d.1 | KNNR 6 1301-05 | Plantowanie poboczy obustronne wykonywane mechanicznie przy grubości ścinania 10 cm z transportem urobku na 3 km szerokości 1,0 mb. | m2 | 1200 |  | 0
3 d.1 | KNNR 6 0107-01 | Wyrównanie istniejącej podbudowy tłuczniem kamiennym sortowanym zagęszczanym mechanicznie o gr. 8 cm. 600 mb szer. 4,2 mb. | m3 | 202 |  | 0
4 d.2 | KNR AT-03 0202-02 | Mechaniczne oczyszczenie i skropienie emulsją asfaltową na zimno podbudowy lub nawierzchni betonowej/bitumicznej; zużycie emulsji 0,5 kg/m2. 600 mb szer. 4,0 mb plus rozjazd 20 m2. | m2 | 2420 |  | 0
5 d.2 | KNNR 6 0108-02 | Wyrównanie istniejącej podbudowy mieszanką minerano-bitumiczną asfaltową mechaniczne w ilości 75 kg/m2. | t | 181.5 |  | 0
6 d.2 | KNNR 6 0309-01 | Nawierzchnie z mieszanek mineralno-bitumicznych asfaltowych o grubości 3 cm (warstwa ścieralna) | m2 | 2420 |  | 0
7 d.3 | KNNR 6 0202-03 | Wykonanie utwardzenia poboczy materiałem kamiennym przy średniej grubości utwardzenia 6 cm i szerokości 0,5 m. | m2 | 600 |  | 0
8 d.3 | KNNR 6 0113-05 | Warstwa górna podbudowy z kruszyw łamanych gr. 10 cm na zjazdach. | m2 | 30 |  | 0
|  |  | RAZEM BRUTTO; |  | 0
|  | W tym podatek VAT 23% = | 0
|  | Wartość robót NETTO = | 0
podpis osoby/osób/ upoważnionej
pieczątka Wykonawcy |  |  |  |  | ZAŁ. NR 4
kod CPV 45233140-2 Roboty drogowe
KOSZTORYS OFERTOWY
Zadanie; PRZEBUDOWA DROGI GMINNEJ MNICHÓW NOWA WIEŚ - MNICHÓW PODLESIE DŁUGOŚCI 780 MB SZEROKOŚCI 5,0 MB - I ETAP
Lp. | Podstawa | Opis | Jedn.obm. | Ilość | Cena jedn. | Wartość
1 d.1 | KNNR 1 0111-01 | Roboty pomiarowe - trasa dróg w terenie równinnym. | km | 0.78 |  | 0
2 d.1 | KNNR 6 1301-05 | Plantowanie poboczy obustronne wykonywane mechanicznie przy grubości ścinania 10 cm z transportem urobku na 3 km szerokości 1,0 mb. | m2 | 1560 |  | 0
3 d.1 | KNNR 6 0107-01 | Wyrównanie istniejącej podbudowy tłuczniem kamiennym sortowanym zagęszczanym mechanicznie o gr. 10 cm. 780 mb szer. 5,2 mb plus rozjazdy 120 m2. | m3 | 418 |  | 0
4 d.2 | KNR AT-03 0202-02 | Mechaniczne oczyszczenie i skropienie emulsją asfaltową na zimno podbudowy lub nawierzchni betonowej/bitumicznej; zużycie emulsji 0,5 kg/m2. 780 mb szer. 5,0 mb plus rozjazdy 120 m2. | m2 | 4020 |  | 0
5 d.2 | KNNR 6 0108-02 | Wyrównanie istniejącej podbudowy mieszanką minerano-bitumiczną asfaltową mechaniczne w ilości 75 kg/m2. | t | 301.5 |  | 0
6 d.2 | KNNR 6 0309-01 | Nawierzchnie z mieszanek mineralno-bitumicznych asfaltowych o grubości 3 cm (warstwa ścieralna) | m2 | 4020 |  | 0
7 d.3 | KNNR 6 0202-03 | Wykonanie utwardzenia poboczy materiałem kamiennym przy średniej grubości utwardzenia 6 cm i szerokości 0,5 m. | m2 | 780 |  | 0
8 d.3 | KNNR 6 1302-04 | Oczyszczenie przepustów śr. 0.6 m z namułu do 50% jego średnicy | m | 8 |  | 0
9 d.3 | KNNR 6 1302-03 | Oczyszczenie przepustów śr. 0.5 m z namułu do 50% jego średnicy | m | 20 |  | 0
|  |  | RAZEM BRUTTO; |  | 0
|  | W tym podatek VAT 23% = | 0
|  | Wartość robót NETTO = | 0
podpis osoby/osób/ upoważnionej